## Planilha Orçamento
UNIVERSIDADE FEDERAL DA FRONTEIRA SUL | [9 empty] | 27.21%
SECRETARIA ESPECIAL DE OBRAS
CAMPUS REALEZA - PR
ABRIGO DE VEÍCULOS OFICIAIS - ORÇAMENTO ANALÍTICO
|  |  | Valor do Desconto Ofertado no RDC: | 0 | %
|  |  | Valor Estimado da Obra: |  | 29638.15
|  |  | Valor Total da Proposta: |  | 29638.15 | BDI = | 27.21%
Item | Item Compos. | Referência | Descrição | Unid | Quantidade | Preço unitário | Preço Unitário + BDI | Preço do Item | Valor proposto | % do item
1 |  |  | SERVIÇOS PRELIMINARES
1.1 |  |  | SERVIÇOS INICIAIS
1.1.1 | 74209/001 | SINAPI | PLACA DE OBRA EM CHAPA DE ACO GALVANIZADO | M2 | 2 | 405.79 | 405.79 | 811.58 | 811.58 | 2.738%
1.1.2 | 74077/003 | SINAPI | LOCACAO CONVENCIONAL DE OBRA. ATRAVÉS DE GABARITO DE TABUAS CORRIDAS PONTALETADAS. COM REAPROVEITAMENTO DE 3 VEZES. | M2 | 133.63 | 6.21 | 6.21 | 829.84 | 829.84 | 2.8%
1.2 |  |  | ADMINISTRAÇÃO LOCAL | [6 empty] | 0%
1.2.1 | 90777 | SINAPI | ENGENHEIRO CIVIL DE OBRA JUNIOR COM ENCARGOS COMPLEMENTARES | H | 4 | 81.99 | 81.99 | 327.96 | 327.96 | 1.107%
1.3 |  |  | TAXAS | [6 empty] | 0%
1.3.1 | 300001 | CREA/PR | TAXA DE ART | UN | 2 | 213.31 | 213.31 | 426.62 | 426.62 | 1.439%
1.4 |  |  | PROJETO | [6 empty] | 0%
1.4.1 | 270003 | AEAO | PROJETO EXECUTIVO - ESTRUTURA METÁLICA | M2 | 133.63 | 6.78 | 6.78 | 906.01 | 906.01 | 3.057%
|  |  | SUBTOTAL |  |  |  |  | 3302.01 | 3302.01 | 11.14%
2 |  |  | ESTRUTURA | [6 empty] | 0%
2.1 |  |  | FUNDAÇÃO | [6 empty] | 0%
2.1.1 | 93358 | SINAPI | ESCAVAÇÃO MANUAL DE VALAS. AF_03/2016 | M3 | 4.22 | 74.18 | 74.18 | 313.04 | 313.04 | 1.056%
2.1.2 | 73964/006 | SINAPI | REATERRO DE VALA COM COMPACTAÇÃO MANUAL | M3 | 2.97 | 56.25 | 56.25 | 167.06 | 167.06 | 0.5637%
2.1.3 | 74007/001 | SINAPI | FORMA TABUA P/ CONCRETO EM FUNDACAO C/ REAPROVEITAMENTO 10 X. | M2 | 4 | 31.26 | 31.26 | 125.04 | 125.04 | 0.4219%
2.1.4 | 94103 | SINAPI | LASTRO DE VALA COM PREPARO DE FUNDO. LARGURA MENOR QUE 1.5 M. COM CAMADA DE BRITA. LANÇAMENTO MANUAL. EM LOCAL COM NÍVEL BAIXO DE INTERFERÊNCIA. AF_06/2016 | M3 | 0.13 | 210.67 | 210.67 | 27.39 | 27.39 | 0.09241%
2.1.5 | 94964 | SINAPI | CONCRETO FCK = 20MPA. TRAÇO 1:2.7:3 (CIMENTO/ AREIA MÉDIA/ BRITA 1) - PREPARO MECÂNICO COM BETONEIRA 400 L. AF_07/2016 | M3 | 0.5 | 298.7973 | 380.1 | 190.05 | 190.05 | 0.6412%
2.1.6 | 74157/004 | SINAPI | LANCAMENTO/APLICACAO MANUAL DE CONCRETO EM FUNDACOES | M3 | 0.5 | 97.9719 | 124.63 | 62.32 | 62.32 | 0.2103%
2.1.7 | 040001 | UFFS | ESTACA A TRADO (BROCA) DIAMETRO = 30CM, EM CONCRETO MOLDADO IN LOCO, 15 MPA, SEM ARMACAO. | M | 6 | 53.3213 | 67.83 | 406.98 | 406.98 | 1.373%
2.1.8 | 92791 | SINAPI | CORTE E DOBRA DE AÇO CA-60. DIÂMETRO DE 5.0 MM. UTILIZADO EM ESTRUTURAS DIVERSAS. EXCETO LAJES. AF_12/2015 | KG | 4.56 | 7.2793 | 9.26 | 42.23 | 42.23 | 0.1425%
2.1.9 | 92793 | SINAPI | CORTE E DOBRA DE AÇO CA-50. DIÂMETRO DE 8.0 MM. UTILIZADO EM ESTRUTURAS DIVERSAS. EXCETO LAJES. AF_12/2015 | KG | 25.66 | 7.0513 | 8.97 | 230.17 | 230.17 | 0.7766%
2.1.10 | 92794 | SINAPI | CORTE E DOBRA DE AÇO CA-50. DIÂMETRO DE 10.0 MM. UTILIZADO EM ESTRUTURAS DIVERSAS. EXCETO LAJES. AF_12/2015 | KG | 17.77 | 5.77 | 7.34 | 130.43 | 130.43 | 0.4401%
|  |  | SUBTOTAL |  |  |  |  | 1694.71 | 1694.71 | 5.718%
2.2 |  |  | ESTRUTURA DE AÇO | [6 empty] | 0%
2.2.1 | 070013 | UFFS | ESTRUTURA METALICA EM AÇO, PERFIS "U" CHAPA DE AÇO DOBRADA, DIMENSÕES 35x75 #1/8 | KG | 287.18 | 9.0087 | 11.46 | 3291.08 | 3291.08 | 11.1%
2.2.2 | 070014 | UFFS | PILAR DE ESTRUTURA METALICA EM AÇO, PERFIS "I" CHAPA DE AÇO DOBRADA, 'W' 150X18 | KG | 228.96 | 8.8594 | 11.27 | 2580.38 | 2580.38 | 8.706%
2.2.3 | 070015 | UFFS | VIGAS DE ESTRUTURA METALICA EM AÇO, PERFIS "I" CHAPA DE AÇO DOBRADA, 'W' 150X13 | KG | 627.9 | 8.8594 | 11.27 | 7076.43 | 7076.43 | 23.88%
2.2.4 | 070017 | UFFS | CHAPA DE ACO GROSSA, ASTM A36, E = 1/4 " | KG | 111.59 | 4.8581 | 6.18 | 689.63 | 689.63 | 2.327%
2.2.5 | 92792 | SINAPI | CORTE E DOBRA DE AÇO CA-50. DIÂMETRO DE 6.3 MM. UTILIZADO EM ESTRUTURAS DIVERSAS. EXCETO LAJES. AF_12/2015 | KG | 0.67 | 7.0277 | 8.94 | 5.99 | 5.99 | 0.02021%
2.2.6 | 92795 | SINAPI | CORTE E DOBRA DE AÇO CA-50. DIÂMETRO DE 12.5 MM. UTILIZADO EM ESTRUTURAS DIVERSAS. EXCETO LAJES. AF_12/2015 | KG | 76.42 | 4.7638 | 6.06 | 463.11 | 463.11 | 1.563%
|  |  | SUBTOTAL |  |  |  |  | 14106.62 | 14106.62 | 47.6%
3 |  |  | COBERTURA | [6 empty] | 0%
3.1 |  |  | COBERTURA COM TELHA | [6 empty] | 0%
3.1.1 | 94213 | SINAPI | TELHAMENTO COM TELHA DE AÇO/ALUMÍNIO. COM ATÉ 2 ÁGUAS. INCLUSO IÇAMENTO. AF_06/2016 | M2 | 111.25 | 31.6013 | 40.2 | 4472.25 | 4472.25 | 15.09%
3.1.2 | 070016 | UFFS | TELHAMENTO COM TELHA TRAPEZOIDAL DE POLICARBONATO COMPACTO, COR CRISTAL, E=1,0MM | M2 | 27.05 | 92.6971 | 117.92 | 3189.74 | 3189.74 | 10.76%
3.1.3 | 94228 | SINAPI | CALHA EM CHAPA DE AÇO GALVANIZADO NÚMERO 24. DESENVOLVIMENTO DE 50 CM. INCLUSO TRANSPORTE VERTICAL. AF_06/2016 | M | 16.6 | 46.8202 | 59.56 | 988.7 | 988.7 | 3.336%
3.1.4 | 89576 | SINAPI | TUBO PVC. SÉRIE R. ÁGUA PLUVIAL. DN 75 MM. FORNECIDO E INSTALADO EM CONDUTORES VERTICAIS DE ÁGUAS PLUVIAIS. AF_12/2014 | M | 6 | 14.7001 | 18.7 | 112.2 | 112.2 | 0.3786%
3.1.5 | 89581 | SINAPI | JOELHO 90 GRAUS. PVC. SERIE R. ÁGUA PLUVIAL. DN 75 MM. JUNTA ELÁSTICA. FORNECIDO E INSTALADO EM CONDUTORES VERTICAIS DE ÁGUAS PLUVIAIS. AF_12/2014 | UN | 1 | 18.8822 | 24.02 | 24.02 | 24.02 | 0.08104%
|  |  | SUBTOTAL |  |  |  |  | 8786.91 | 8786.91 | 29.65%
4 |  |  | COMPLEMENTAÇÃO | [6 empty] | 0%
4.1 |  |  | COMPLEMENTAÇÃO DE OBRA | [6 empty] | 0%
4.1.1 | 160002 | UFFS | PINTURA TINTA EPOXI, DUAS DEMAOS, SOBRE SUPERFICIE METALICA, INCLUSO UMA DEMAO DE FUNDO ANTICORROSIVO. UTILIZACAO DE REVOLVER (AR-COMPRIMIDO). | M2 | 42.78 | 20.022 | 25.47 | 1089.61 | 1089.61 | 3.676%
4.1.2 | 190011 | UFFS | TUBO ACO GALVANIZADO COM COSTURA, CLASSE MEDIA DN 50 MM ( 2"), E = 3,00 MM | M | 3 | 38.5897 | 49.09 | 147.27 | 147.27 | 0.4969%
4.1.3 | 270001 | UFFS | IMPLANTAÇÃO E FIXAÇÃO DE PLACAS SINALIZAÇÃO | UN | 1 | 22.341 | 28.42 | 28.42 | 28.42 | 0.09589%
4.1.4 | 270002 | UFFS | PLACA DE SINALIZAÇÃO EM CHAPA DE AÇO NUM 16 COM PINTURA REFLETIVA | M2 | 0.24 | 346.4979 | 440.78 | 105.79 | 105.79 | 0.3569%
4.1.5 | 72947 | SINAPI | SINALIZACAO HORIZONTAL COM TINTA RETRORREFLETIVA A BASE DE RESINA ACRILICA COM MICROESFERAS DE VIDRO | M2 | 0.5 | 19.5032 | 24.81 | 12.41 | 12.41 | 0.04187%
4.1.6 | 9537 | SINAPI | LIMPEZA FINAL DA OBRA | M2 | 129.68 | 2.2089 | 2.81 | 364.4 | 364.4 | 1.229%
|  |  | SUBTOTAL |  |  | 0 |  | 1747.9 | 1747.9 | 5.897%
|  |  | TOTAL |  |  |  |  | 29638.15 | 29638.15 | 100%
BDI 27,21% (Incluso no preço unitário)
Chapecó/SC, xx de xxxxxx de 2017
Assinatura do Licitante

## Cronograma
UNIVERSIDADE FEDERAL DA FRONTEIRA SUL
SECRETARIA ESPECIAL DE OBRAS
CAMPUS DE REALEZA - PR
ABRIGO DE VEÍCULOS OFICIAIS
CRONOGRAMA FÍSICO / FINANCEIRO
1900-01-01
Item | DESCRIÇÃO DO SERVIÇO | VALOR TOTAL |  | MÊS 01 |  | MÊS 02 |  | TOTAL
|  |  |  | % | R$ | % | R$ | R$ | %
|  | R$ | %
1 | SERVIÇOS PRELIMINARES | 3302.01 | 11.14% | 94% | 3103.8894 | 6% | 198.1206 | 3302.01 | 100%
2 | ESTRUTURA | 15801.33 | 53.31% | 60% | 9480.798 | 40% | 6320.532 | 15801.33 | 100%
3 | COBERTURA | 8786.91 | 29.65% | 40% | 3514.764 | 60% | 5272.146 | 8786.91 | 100%
4 | COMPLEMENTAÇÃO | 1747.9 | 5.897% |  | 0 | 100% | 1747.9 | 1747.9 | 100%
TOTAL |  | 29638.15 | 100% | 54.32% | 16099.4514 | 45.68% | 13538.6986 | 29638.15
[5 empty] | 54.32% |  | 45.68%
DATA:
______________________
Escada metálica - caracol, degrau em chapa xadrez e larg. 60cm, requadro cant. 50x50mm pilares em tubos de aço Ø100mm e Ø20mm, corrimão executado em tubo de aço Ø40mm com altura de 90cm

## BDI_Obra
UNIVERSIDADE FEDERAL DA FRONTEIRA SUL
SECRETARIA ESPECIAL DE OBRAS
CAMPUS REALEZA - PR
ABRIGO DE VEÍCULOS OFICIAIS
COMPOSIÇÃO ANALÍTICA - BDI
OBRA
Abrigo de Veículos Oficiais - REALEZA - PR
CUSTO DIRETO (CD)
Custos Diretos do Projeto - Planilha Orçamentária
[5 empty] | CD | = | 23298.6007
DESPESAS INDIRETAS (DI) (% sobre o Custo Direto)
%
[5 empty] | Administração central (AC)= | = | 4%
[5 empty] | Despesas financeiras (DF)= | = | 1.23%
[5 empty] | Seguro + Garantia (S+G)= | = | 0.8%
[5 empty] | Risco (R)= | = | 1.27%
LUCRO (ou Benefícios)
%
[5 empty] | Lucro (L) | = | 7.4%
DESPESAS COM TRIBUTOS/IMPOSTOS (% sobre o faturamento ou valor do contrato)
[5 empty] | COFINS | = | 3%
[5 empty] | PIS | = | 0.65%
[5 empty] | ISS (REALEZA - PR) | = | 1.2%
[5 empty] | CPRB | = | 4.5%
|  |  |  | Impostos (I%) |  | = | 9.35%
BDI (Benefícios e despesas indiretas)
|  | BDI = | (1+AC+S+R+G)x(1+DF)x(1+L) | -1 | = |  | 0.2721
(1-I)
|  |  |  | Em forma percentual: | BDI ADOTADO | = | 27.21%
Obs: Fórmula do BDI de acordo com o Acórdão do TCU 2622/2013.
Chapecó/SC, xx de xxxxxx de 2017
___________________________